## 仕様表（サンプル）
■仕様表
単位：特記なき限り（mm）
住宅の名称 | ○○様邸 (〇〇県○○市〇〇町〇-〇-〇)
仕様が複数ある場合、必要最小限の仕様のもの、又は仕様の範囲を以下に記載
項目 | 小項目 | 仕様 |  | 備考
建築材料 (法第37条) | 基礎コンクリート | JIS | 設計基準強度Fc：〇〇N/m㎡以上 スランプ：18cm以下
| 基礎鉄筋 | JIS | D16以下 SD295 D19以上 SD345
令第2章第2節 （居室の天井の高さ、床の高さ及び防湿方法） | 居室の床の高さ及び防湿方法（令第２２条） | 床の高さ | 直下の地面からその床の上面まで450mm以上
|  | 防湿方法 | ねこ土台（有効換気面積75cm2/m）
令第3章第２節 （構造部材等） | 構造部材の耐久 (令第37条) | 構造耐力上主要な部分 | 腐食、腐朽、摩損のおそれのあるものに腐食等防止の措置
| 基礎（令第38条） | 支持地盤の種別及び位置 | 〇〇〇
|  | 基礎の種類 | べた基礎/布基礎 異なる構造方法による基礎を併用無
|  | 基礎の底部の位置 | 地盤面からの深さ：GL〇〇〇、根入れ：GL-240mm以上（布基礎）/-120mm以上（べた基礎）
|  | 基礎の底部に作用する荷重の数値･算出方法 | 地盤の許容応力度 べた基礎 20ｋN/㎡以上/ 布基礎 30ｋN/㎡以上
|  | 木ぐい及び常水面の位置 | 木ぐい対象外
|  | 鉄筋 | 主筋：D13以上、立上り・底盤・開口補強筋：D10以上 | フック有 もしくは フック付きと同等以上の性能（第三者認証等を取得）を有している ユニット鉄筋
|  | 独立基礎 | 該当の場合、 玄関のポーチ柱等、支持柱から伝えられる鉛直荷重のみを受ける基礎とし、 鉛直荷重が基礎スラブの中心に作用する偏心のない独立基礎とする | 小規模建築物基礎設計指針 ６. ７節 独立基礎の内容を準拠
| 平12 建告第1347 号 | 布基礎 | ・一体の鉄筋コンクリートとする。 ・土台の下には、連続した立上り部分を設ける。 ・立上り部分の高さは地上部分で 300mm以上、立上り部分の厚さは 120mm以上。 ・底盤の厚さは 150mm以上、底盤の最小幅は告示 のとおり。 ・根入れ深さは、240ｍｍ以上かつ凍結深度以深（基礎の底部が密実で良好な地盤に達し て雨水等の影響を受けるおそれのない場合を除く）。 ・立上り部分の主筋として、径 12㎜以上の異形鉄筋を、立上り部分の上端及び立上 り部分の下部の底盤にそれぞれ 1 本以上配置し、かつ、補強筋と緊結。 ・立上り部分の補強筋として径 9㎜以上の鉄筋を 300ｍｍ以下の間隔で配置。 ・換気口を設ける場合は、その周辺に径 9㎜以上の補強筋を配置して補強。 ・底盤の幅が 240ｍｍを超えるものとした場合には、底盤に、補強筋として径 9㎜以上の 鉄筋を 300ｍｍ以下の間隔で配置し、底盤の両端に配置した径 9㎜以上の鉄筋と緊結。
|  | べた基礎 | ・一体の鉄筋コンクリートとする。 ・土台の下には、連続した立上り部分を設ける。 ・立上り部分の高さは地上部分で 300ｍｍ以上、立上り部分の厚さは 120ｍｍ以上、 底盤の 厚さは 120ｍｍ以上。 ・根入れ深さは、120ｍｍ以上かつ凍結深度以深（基礎の底部が密実で良好な地盤に達して 雨水等の影響を受けるおそれのない場合を除く）。 ・立上り部分の主筋として、径 12㎜以上の異形鉄筋を、立上り部分の上端及び立上り 部分の下部の底盤にそれぞれ 1 本以上配置し、かつ、補強筋と緊結。 ・立上り部分の補強筋として径 9㎜以上の鉄筋を 300ｍｍ以下の間隔で配置。 ・底盤の補強筋として径 9㎜以上の鉄筋を縦横に 300ｍｍ以下の間隔で配置。 ・換気口を設ける場合は、その周辺に径 9㎜以上の補強筋を配置して補強。
| 地盤調査 （令第38条） | 地盤調査 | SWS試験 | SWS試験結果に基づく地盤調査報告書
|  | 地盤改良 | 有 無
| 屋根ふき材等 （令第39条） | 屋根ふき材の固定方法 | 平部：全数釘等で固定、棟部:ねじ固定、軒･けらば：釘等3本固定 | 瓦は以下とする
|  |  | 屋根ふき材・緊結金物には、さび止め・防腐措置を施す | 基準風速32～36ｍ/ｓ地域内で F型の場合は、釘等2本で緊結。 基準風速38～46ｍ/s地域内では、 F型、J型・S型の瓦は使用しない。
|  | 屋外に面する部分のタイル等の緊結方法 | 〇〇〇
|  | 太陽光システム等を設置した際の防錆処理 | 〇〇〇
|  | 特定天井 | 〇〇〇
令第3章第3節 （木構造） | 木材（令第４１条） | 木材の規格(JAS)または等級 | 横架材、柱材､筋かい等、その他：無等級材 耐力上の欠点のないこと
| 土台及び基礎 （令第４２条） | 柱脚の固定方法 | 土台105×105以上 （ヒノキ、無等級材） 構造耐力上主要な部分である柱で最下階の部分に使用するものの下部には、 土台を設ける ※柱を基礎に直接緊結する場合は、金物等を用いて適切に緊結
|  | 土台の固定方法（基礎に緊結） | アンカーボルト（M12) ＋座金(厚)4.5×40角×14φにより緊結、柱から200以内に設置（設置間隔：2700以内、埋込深さは250ｍｍ以上） ※HDアンカーボルトに関しては、各耐力を確保できる埋込深さとする | Zマーク表示金物又は同等認定品
| 柱の小径 （令第４３条） | 横架材間距離 | １階 小径120､横架材相互間の垂直距離の最大:〇〇〇 柱の小径と横架材間内法寸法の比率：〇〇/〇〇 ２階 小径120､横架材相互間の垂直距離の最大:〇〇〇 柱の小径と横架材間内法寸法の比率：〇〇/〇〇
|  | 柱断面の欠き取り(1/3以上)の有無 | 1/3以上欠き取る場合は適切に補強
|  | 2階建てのすみ柱（入隅、出隅）、 すみ柱に準ずる柱 | 通し柱、または同等の補強(N値計算による)
|  | 有効細長比(最大値) | 105角 座屈長さ4546ｍｍ以下の為、適合 120角 座屈長さ5196ｍｍ以下の為、適合 ※吹き抜けに面した柱に関しては、胴差を優先し、耐風梁として対応 | 座屈長さ＝横架材相互間内法
| はり等の横架材 （令第44条） | 中央部付近の下側に耐力上支障のある欠き込み | 欠込み：無し
| 筋かい （令第45条） | 筋かいの断面 | 45ｍｍ以上×90ｍｍ以上
|  | 筋かいの欠き込み | 原則欠き込み無し （必要な場合）たすき部補強：両面から短冊金物（S）当て六角ボルト（M12）締め、スクリューくぎ（ZS50）打ち | Zマーク表示金物又は同等認定品
| 構造耐力上必要な軸組（令第46条） | 第１項 | 主要な梁：105ｍｍ以上×105ｍｍ以上
|  | 第3項 床組・小屋ばり組の火打､構造用合板等、振れ止め | 床組：構造用合板(厚)24ｍｍ以上、Ｎ７５＠150 小屋ばり組：建物隅部 火打ちばり（木製）、振れ止め：設置 （または構造用合板直張り等による剛床仕様） 火打土台：スギ（45×90）ユニットバス、土間床部分は除く
|  | 第4項 壁量基準（耐震・耐風） | 壁量計算書による （準耐力壁は使用無し） 筋かい耐力壁の幅は 900ｍｍ以上、面材耐力壁の幅は 600ｍｍ以上
| 継手・仕口 （令第47条） | 筋かい端部 | 緊結方法：筋かいプレート（BP2等） | Zマーク表示金物又は同等認定品
|  | 耐力壁両側柱頭・柱脚 | N値計算による | Ｎ値計算書
|  | その他の柱頭・柱脚 | かど金物（CP-L)等 | Zマーク表示金物又は同等認定品
|  | 小屋組の接合方法 | 耐風性向上のための接合部仕様 たるき-軒桁接合：ひねり金物ST-15 たるき-もや接合：鉄丸くぎ2-N75 2本斜め打ち 小屋束-小屋ばり・小屋束-もや接合：かすがいC120両面打ち | 平12建告第1460号 基準風速：34m/s、 樹種：J3(スギ) Zマーク表示金物又は同等認定品
| 防腐措置等（令第49条） | 鉄網モルタル下地等の防水措置 | 該当なし
|  | 構造耐力上主要な部分の柱、筋かい、土台 | 地面から1mの範囲で防腐・防蟻処理
令第3章第4節の２ （補強コンクリートブロック造） | 塀 （令第62条の8） | 構造方法 | 控え壁なし | 塀の高さ＝1200
|  | 材料の種別 | 建築用コンクリートブロックA種
|  | 壁の厚さ | 150
|  | 補強筋 | 壁内部 縦横に80cm間隔にD10配置 横筋：壁頂・基礎補強筋、縦筋：壁端部、隅角部 D10
|  | 補強筋端部 | 端部はかぎ状に折り曲げ、交差する鉄筋にかぎ掛け
防火構造 延焼のおそれのある部分 | 屋根（法第22条） | 仕上 | 〇〇〇 | 瓦：不燃材料
|  | 野地板 | 構造用合板特類(厚)12 N50 150ピッチでたるきに固定
|  | 防水紙 | 〇〇〇
| 外壁（法第２３条） | 仕上 | 〇〇〇（材厚、通気構造等も記載） | 準防火材料（認定番号XX)
| 軒裏（令第108条） | 仕上 | 〇〇〇
居室の内装 | 内装材 (令第20条の7) | 内装材(複合フローリング、集成材、ビニルクロス、化粧石こうボード、ふすま紙、内装・収納ドア、洗面化粧台、キッチンセット、接着剤) | 全てF☆☆☆☆ | 全ての居室
居室の換気 | 換気設備 （令第20条の8） | 機械換気設備の構造 | 第３種機械換気設備 ８０㎥/ｈ ×２基（１，2階便所に設置）、各居室に給気口設置 台所はレンジフードによる（換気量○○㎥/ｈ） | 内装ドアにはアンダーカットH=10、または換気ガラリ設置
|  | 天井裏等（合板、構造用合板、収納内部、石こうボード） | 全てF☆☆☆☆ | 全ての天井裏等
給排水衛生設備 | 建築設備の構造強度 （令第129条の2の3） | 昇降機以外の建築設備の構造方法 | 建築物に設ける昇降機以外の建築設備の安全設置に関する平12建告第1388号および同左第5改正（平24国交告第1447号）の構造方法に従い設置 | 平25国住指第4725号（給湯設備の転倒防止に係る技術基準の改正 技術的助言）
| 給水、排水その他の配管設備 （令第129条の2の4） | 給水・給湯管材料 | 引込：ステンレス管 敷地内：耐衝撃硬質塩化ビニル管 住戸内：架橋ポリエチレン管
|  | 排水管材料 | 排水桝：コンクリート製桝、硬質塩化ビニル製桝 排水管：硬質塩化ビニル製排水管 地中埋設管：防食テープにて処理 排水勾配：1/100以上 管径は、上下水道局の基準による
|  | 水栓 | 吐水口空間を有効に確保する
特定行政庁が条例、規則で定める規定 | 法第40条 |  | -
| 法第41条 |  | -
建築士番号
設計者名